## Sheet1
Serial Number | Manufacturing Part Number (MPN) | LCSC Part # | Designator | Quantity | Value | Footprint | Top/Bottom | Points (No. of Pins) | Comments
1 | KT-0603R | C2286 | ACTIVITY1,LOW_BATT1 | 2 | LED | LED_SMD:LED_0603_1608Metric | Top | 2
2 | PH2.54-06PB2G-H25 | C42431807 | BERG1 | 1 | FTDI | Connector_PinHeader_2.54mm:PinHeader_1x06_P2.54mm_Vertical | Top | 6
3 | HX USB3.1TYPE-C-16P FS | C41427498 | BM1 | 1 | USB_C_Receptacle_USB2.0_16P | Connector_USB:USB_C_Receptacle_HRO_TYPE-C-31-M-12 | Top | 16
4 | TP4056-42-ESOP8 | C16581 | BM2 | 1 | TP4056 | Package_SO:SOIC-8-1EP_3.9x4.9mm_P1.27mm_EP2.41x3.3mm_ThermalVias | Top | 9
5 | AMS1117-3.3 | C6186 | BM3 | 1 | AMS1117 | Package_TO_SOT_SMD:SOT-223-3_TabPin2 | Top | 4
6 | CL10A106KP8NNNC | C19702 | C1,C2,C3 | 3 | 10uF | Capacitor_SMD:C_0603_1608Metric | Top | 2
7 | CL31A226KAHNNNE | C12891 | C4 | 1 | 22uF | Capacitor_SMD:C_1206_3216Metric | Top | 2
8 | CC0603KRX7R9BB104 | C14663 | C5 | 1 | 100nF | Capacitor_SMD:C_0603_1608Metric | Top | 2
9 | CL10A105KB8NNNC | C15849 | C6 | 1 | 1uF | Capacitor_SMD:C_0603_1608Metric | Top | 2
10 | 1.25T-2PSurface Mount, Right Angle | C22074 | JST1 | 1 | LiPo | Connector_JST:JST_PH_B2B-PH-K_1x02_P2.00mm_Vertical | Top | 2
11 | ESP32-C3-WROOM-02-N4 | C2934560 | MCU1 | 1 | ESP32-C3 | RF_Module:ESP32-C3-WROOM-02 | Top | 19
12 | 0603WAF5101T5E | C23186 | R1,R2 | 2 | 5.1kohm | Resistor_SMD:R_0603_1608Metric | Top | 2
13 | 0603WAF4701T5E | C23162 | R3 | 1 | 4.7kohm | Resistor_SMD:R_0603_1608Metric | Top | 2
14 | 0603WAF1002T5E | C25804 | R6,R7 | 2 | 10kohm | Resistor_SMD:R_0603_1608Metric | Top | 2
15 | 0603WAF1003T5E | C25803 | R8,R9 | 2 | 100kohm | Resistor_SMD:R_0603_1608Metric | Top | 2
16 | 0603WAF3300T5E | C23138 | R10,R12 | 2 | 330ohm | Resistor_SMD:R_0603_1608Metric | Top | 2
17 | PCM12SMTR | C221841 | SW1 | 1 | POWER | Button_Switch_SMD:SW_SPDT_PCM12 | Top | 3
18 | SH-6X6X5H-TP | C42416254 | SW2 | 1 | NEXT | Button_Switch_SMD:SW_Push_1P1T_NO_E-Switch_TL3301NxxxxxG | Top | 4
19 | SH-6X6X5H-TP | C42416254 | SW3 | 1 | PREV | Button_Switch_SMD:SW_Push_1P1T_NO_E-Switch_TL3301NxxxxxG | Top | 4
20 | SH-6X6X5H-TP | C42416254 | SW4 | 1 | ESC | Button_Switch_SMD:SW_Push_1P1T_NO_E-Switch_TL3301NxxxxxG | Top | 4
21 | SH-6X6X5H-TP | C42416254 | SW5 | 1 | BLACK | Button_Switch_SMD:SW_Push_1P1T_NO_E-Switch_TL3301NxxxxxG | Top | 4